## Ruta27
Vulnerabilidad Ruta 27
Ubicación: Est o tramo | Descipción | Otros | Informe
21+400 a 21+450 | Talud de corte | Expuesto a la erosión, deterioro superficial y pequeños deslizamientos, está muy cercano al camino en la parte superior. Construyeron muro de gaviones e hicieron corte en el talud. | LM-PI-UGERVN-007-2013
22+300 a 22+310 | Cuneta | Sin soporte en talud de corte. Hacer reparación urgente | LM-PI-UGERVN-007-2013
22+450 a 22+500 | Taludes de corte | Suelos expuestos a erosión, presentan deterioro superficial y pequeños deslizamientos | LM-PI-UGERVN-007-2013
27+450 a 27+500 | Talud de corte | Estratos susceptibles a erosión | LM-PI-UGERVN-007-2013
30+000 a 30+050 | Talud de corte | Deteriorado superficialmente. Inician deslizamientos en varios puntos | LM-PI-UGERVN-007-2013
34+600 a 34+700 | Muro en suelo reforzado | Fachada presenta pérdida de finos por acción de la lluvia y el viento. | LM-PI-UGERVN-007-2013
36+340 a 36+460 | Talud | Movimiento del talud hacia la ruta. Infiltración de agua bajo la carpeta | LM-PI-UE-002-11
36+400 | Talud | Inestable, contracunetas y modificación grometrica del talud. Evitar la erosión por agua y viento de la cara del talud | LM-PI-UE-005-2012
36+400 a 36+600 | Talud de corte | Continúa expuesto a agentes erosivos | LM-PI-UGERVN-007-2013
38+000 a 48+000 | Taludes | Hidrotermalismo ácido. Importantes niveles de deterioro en los materiales utilizados para estabilizar los taludes. | LM-PI-UE-007-11
38+500 | Talud de corte | Fuerte alteración hidrotermal que ha deteriorado significativamente el concreto colocado en la superficie. | LM-PI-UGERVN-005-2013
38+500 a 38+700 | Taludes de corte | Concreto está muy deteriorado por el hidrotermalismo, presenta grietas importantes | LM-PI-UGERVN-007-2013
38+700 a 38+800 | Movimiento del terraplén | Agrietamiento en la ruta | LM-PI-UE-002-11
39+000 | Cabezal de entrada de una alcantarilla | Erosión alrededor de la estructura | LM-PI-UE-005-2012
39+300 | Zanjas de poca profundidad sobre el talud del terraplén | Infiltración de agua en puntos concentrados del talud | LM-PI-UE-005-2012
40+500 | presencia de surcos y depositación de material en la base del talud | señales de erosión por agua de escorrentía y arrastre de material | LM-PI-UE-005-2012
44+200 a 44+540 | Talud de relleno | expuesto a agentes erosivos | LM-PI-UGERVN-007-2013
44+300 a 44+530 | Movimiento del terraplén | Agrietamiento en la ruta | LM-PI-UE-002-11
45+300 a 45+400 | Talud de corte | deterioro, problemas de deslizamientos y erosión. Desprendimiento de concreto en varios sectores | LM-PI-UGERVN-007-2013
46+780 a 46+860 | Relleno | Análisis de los estudios geológico-geotécnicos. Falla de la sección de relleno del tramo | INF-PITRA-005-2010_Geotecnia
47+500 | Talud de corte | Inestabilidad de talud. Peligro por restos de contracunetas antiguas que han fallado | LM-PI-UE-005-2012
47+800 a 47+850 | Taludes de corte / Talud de relleno | Deslizamientos / depósito de materiales | LM-PI-UGERVN-007-2013
47+850 a 48+000 | Talud de corte | Suelos muy afectados por alteración hidrotermal | LM-PI-UGERVN-007-2013
48+000 a 48+100 | Relleno | Se ha depositado gran cantidad de material en una condición muy suelta y sin protección superficial contra el lavado por el agua de escorrentía | LM-PI-UGERVN-007-2013